## anritsu__20__dBm
Stt | Mode | Device_Name | Command_Line | Is_Checked | Input_Type | Retry | FeedBack | Split_Char | Value_Indexer | LL | UL | Attenuation | Note
| Test Power | MT8870A | *RST | FALSE |  | 3 | [6 empty] | Reset máy đo anritsu | TRUE | Query
| Test Power | MT8870A | SYST:LANG SCPI |  |  | 3 | [7 empty] | FALSE
| Test Power | MT8870A | :INST:SEL SRW |  |  | 3
| Test Power | MT8870A | :CONF:SRW:SEGM:APP CW |  |  | 3
| Test Power | MT8870A | :SOUR:GPRF:GEN:MODE NORMAL |  |  | 3
| Test Power | MT8870A | :ROUT:PORT:CONN:DIR PORT1,PORT1 |  |  | 3
| Test Power | MT8870A | :SOUR:GPRF:GEN:BBM CW |  |  | 3
| Test Power | MT8870A | :SOUR:GPRF:GEN:ARB:NOIS:STAT OFF |  |  | 3
| Test Power | DUT |  |  | Query | 3 | HOME_GATEWAY_VNPT20 login:
| Test Power | DUT | root |  | Query | 3 | Password:
| Test Power | DUT | vnpt2020 |  | Query | 3 | root@HOME_GATEWAY_VNPT20:~#
| Test Power | DUT | cd /etc/systemd/system/ |  | Query | 3 | root@HOME_GATEWAY_VNPT20:/etc/systemd/system#
| Test Power | DUT | systemctl stop OH* |  | Query | 3 | root@HOME_GATEWAY_VNPT20:/etc/systemd/system#
| Test Power | DUT | killall node |  | Query | 3 | root@HOME_GATEWAY_VNPT20:/etc/systemd/system#
| Test Power | DUT | cd /home/root/FirmwareGateway/gateway/adapter/zigbee-adapter/bin |  | Query | 3 | root@HOME_GATEWAY_VNPT20:~/FirmwareGateway/gateway/adapter/zigbee-adapter/bin#
| Test Power | DUT | chmod +x siliconlabsgateway |  | Query | 3 | root@HOME_GATEWAY_VNPT20:~/FirmwareGateway/gateway/adapter/zigbee-adapter/bin#
| Test Power | DUT | ./siliconlabsgateway -n 0 -p /dev/ttymxc1 |  | Query | 3 | Subscribing to topic "gw/847127FFFE81B993/updatesettings" using QoS2
| Test Power | DUT |  |  | Query | 3 | Z3GatewayHost>
| Test Power | DUT | plugin mfglib start 0 |  | Query | 3 | Z3GatewayHost>
| Test Power | DUT | plugin mfglib set-channel 11 |  | Query | 3 | Z3GatewayHost>
| Test Power | DUT | plugin mfglib set-power 20 1 |  | Query | 3 | Z3GatewayHost>
| Test Power | DUT | plugin mfglib status |  | Query | 3 | Z3GatewayHost>
| Test Power | DUT | plugin mfglib tone start |  | Query | 3 | Z3GatewayHost>
| Test Power | MT8870A | :CONF:SRW:FREQ 2405000000HZ |  |  | 3
| Test Power | MT8870A | :CONF:SRW:ALEV:TIME 0.005 |  |  | 3
| Test Power | MT8870A | :INIT:SRW:ALEV |  |  | 3
| Test Power | SLEEP | 1000 |  |  | 3
| Test Power | MT8870A | :FETC:SRW:SUMM:CW:POW? 1 |  | Query | 5 |  | , | 2 | -20 | 10 | 0
| Test Power | DUT | plugin mfglib tone stop |  | Query | 3 | Z3GatewayHost>
| Test Power | DUT | plugin mfglib stop |  | Query | 3 | Z3GatewayHost>
| Test Power | DUT | plugin mfglib start 0 |  | Query | 3 | Z3GatewayHost>
| Test Power | DUT | plugin mfglib set-channel 18 |  | Query | 3 | Z3GatewayHost>
| Test Power | DUT | plugin mfglib set-power 20 1 |  | Query | 3 | Z3GatewayHost>
| Test Power | DUT | plugin mfglib status |  | Query | 3 | Z3GatewayHost>
| Test Power | DUT | plugin mfglib tone start |  | Query | 3 | Z3GatewayHost>
| Test Power | MT8870A | :CONF:SRW:FREQ 2440000000HZ |  |  | 3
| Test Power | MT8870A | :CONF:SRW:ALEV:TIME 0.005 |  |  | 3
| Test Power | MT8870A | :INIT:SRW:ALEV |  |  | 3
| Test Power | SLEEP | 1000 |  |  | 3
| Test Power | MT8870A | :FETC:SRW:SUMM:CW:POW? 1 |  | Query | 5 |  | , | 2 | -20 | 10 | 0
| Test Power | DUT | plugin mfglib tone stop |  | Query | 3 | Z3GatewayHost>
| Test Power | DUT | plugin mfglib stop |  | Query | 3 | Z3GatewayHost>
| Test Power | DUT | plugin mfglib start 0 |  | Query | 3 | Z3GatewayHost>
| Test Power | DUT | plugin mfglib set-channel 26 |  | Query | 3 | Z3GatewayHost>
| Test Power | DUT | plugin mfglib set-power 20 1 |  | Query | 3 | Z3GatewayHost>
| Test Power | DUT | plugin mfglib status |  | Query | 3 | Z3GatewayHost>
| Test Power | DUT | plugin mfglib tone start |  | Query | 3 | Z3GatewayHost>
| Test Power | MT8870A | :CONF:SRW:FREQ 2480000000HZ |  |  | 3
| Test Power | MT8870A | :CONF:SRW:ALEV:TIME 0.005 |  |  | 3
| Test Power | MT8870A | :INIT:SRW:ALEV |  |  | 3
| Test Power | SLEEP | 1000 |  |  | 3
| Test Power | MT8870A | :FETC:SRW:SUMM:CW:POW? 1 |  | Query | 5 |  | , | 2 | -20 | 10 | 0
| Test Power | DUT | plugin mfglib tone stop |  | Query | 3 | Z3GatewayHost>
| Test Power | DUT | plugin mfglib stop |  | Query | 3 | Z3GatewayHost>

## anritsu__10__dBm
Stt | Mode | Device_Name | Command_Line | Is_Checked | Input_Type | Retry | FeedBack | Split_Char | Value_Indexer | LL | UL | Attenuation | Note
| Test Power | MT8870A | *RST |  |  | 3 | [6 empty] | Reset máy đo anritsu | TRUE | Query
| Test Power | MT8870A | SYST:LANG SCPI |  |  | 3 | [7 empty] | FALSE
| Test Power | MT8870A | :INST:SEL SRW |  |  | 3
| Test Power | MT8870A | :CONF:SRW:SEGM:APP CW |  |  | 3
| Test Power | MT8870A | :SOUR:GPRF:GEN:MODE NORMAL |  |  | 3
| Test Power | MT8870A | :ROUT:PORT:CONN:DIR PORT1,PORT1 |  |  | 3
| Test Power | MT8870A | :SOUR:GPRF:GEN:BBM CW |  |  | 3
| Test Power | MT8870A | :SOUR:GPRF:GEN:ARB:NOIS:STAT OFF |  |  | 3
| Test Power | DUT |  |  | Query | 3 | HOME_GATEWAY_VNPT20 login:
| Test Power | DUT | root |  | Query | 3 | Password:
| Test Power | DUT | H0meGW@VnT3ch |  | Query | 3 | root@HOME_GATEWAY_VNPT20:~#
| Test Power | DUT | cd /etc/systemd/system/ |  | Query | 3 | root@HOME_GATEWAY_VNPT20:/etc/systemd/system#
| Test Power | DUT | systemctl stop OH* |  | Query | 3 | root@HOME_GATEWAY_VNPT20:/etc/systemd/system#
| Test Power | DUT | killall node |  | Query | 3 | root@HOME_GATEWAY_VNPT20:/etc/systemd/system#
| Test Power | DUT | cd /home/root/FirmwareGateway/gateway/adapter/zigbee-adapter/bin |  | Query | 3 | root@HOME_GATEWAY_VNPT20:~/FirmwareGateway/gateway/adapter/zigbee-adapter/bin#
| Test Power | DUT | chmod +x siliconlabsgateway |  | Query | 3 | root@HOME_GATEWAY_VNPT20:~/FirmwareGateway/gateway/adapter/zigbee-adapter/bin#
| Test Power | DUT | ./siliconlabsgateway -n 0 -p /dev/ttymxc1 |  | Query | 3 | /updatesettings" using QoS2
| Test Power | DUT |  |  | Query | 3 | Z3GatewayHost>
| Test Power | DUT | plugin mfglib start 0 |  | Query | 3 | Z3GatewayHost>
| Test Power | DUT | plugin mfglib set-channel 11 |  | Query | 3 | Z3GatewayHost>
| Test Power | DUT | plugin mfglib set-power 10 1 |  | Query | 3 | Z3GatewayHost>
| Test Power | DUT | plugin mfglib status |  | Query | 3 | Z3GatewayHost>
| Test Power | DUT | plugin mfglib tone start |  | Query | 3 | Z3GatewayHost>
| Test Power | MT8870A | :CONF:SRW:FREQ 2405000000HZ |  |  | 3
| Test Power | MT8870A | :CONF:SRW:ALEV:TIME 0.005 |  |  | 3
| Test Power | MT8870A | :INIT:SRW:ALEV |  |  | 3
| Test Power | SLEEP | 1000 |  |  | 3
| Test Power | MT8870A | :FETC:SRW:SUMM:CW:POW? 1 |  | Query | 5 |  | , | 2 | -30 | 10 | 0
| Test Power | DUT | plugin mfglib tone stop |  | Query | 3 | Z3GatewayHost>
| Test Power | DUT | plugin mfglib stop |  | Query | 3 | Z3GatewayHost>
| Test Power | DUT | plugin mfglib start 0 |  | Query | 3 | Z3GatewayHost>
| Test Power | DUT | plugin mfglib set-channel 18 |  | Query | 3 | Z3GatewayHost>
| Test Power | DUT | plugin mfglib set-power 10 1 |  | Query | 3 | Z3GatewayHost>
| Test Power | DUT | plugin mfglib status |  | Query | 3 | Z3GatewayHost>
| Test Power | DUT | plugin mfglib tone start |  | Query | 3 | Z3GatewayHost>
| Test Power | MT8870A | :CONF:SRW:FREQ 2440000000HZ |  |  | 3
| Test Power | MT8870A | :CONF:SRW:ALEV:TIME 0.005 |  |  | 3
| Test Power | MT8870A | :INIT:SRW:ALEV |  |  | 3
| Test Power | SLEEP | 1000 |  |  | 3
| Test Power | MT8870A | :FETC:SRW:SUMM:CW:POW? 1 |  | Query | 5 |  | , | 2 | -30 | 10 | 0
| Test Power | DUT | plugin mfglib tone stop |  | Query | 3 | Z3GatewayHost>
| Test Power | DUT | plugin mfglib stop |  | Query | 3 | Z3GatewayHost>
| Test Power | DUT | plugin mfglib start 0 |  | Query | 3 | Z3GatewayHost>
| Test Power | DUT | plugin mfglib set-channel 26 |  | Query | 3 | Z3GatewayHost>
| Test Power | DUT | plugin mfglib set-power 10 1 |  | Query | 3 | Z3GatewayHost>
| Test Power | DUT | plugin mfglib status |  | Query | 3 | Z3GatewayHost>
| Test Power | DUT | plugin mfglib tone start |  | Query | 3 | Z3GatewayHost>
| Test Power | MT8870A | :CONF:SRW:FREQ 2480000000HZ |  |  | 3
| Test Power | MT8870A | :CONF:SRW:ALEV:TIME 0.005 |  |  | 3
| Test Power | MT8870A | :INIT:SRW:ALEV |  |  | 3
| Test Power | SLEEP | 1000 |  |  | 3
| Test Power | MT8870A | :FETC:SRW:SUMM:CW:POW? 1 |  | Query | 5 |  | , | 2 | -30 | 10 | 0
| Test Power | DUT | plugin mfglib tone stop |  | Query | 3 | Z3GatewayHost>
| Test Power | DUT | plugin mfglib stop |  | Query | 3 | Z3GatewayHost>